## 荆楚理工红外对射
产品清单
序号 | 名称 | 产品类别 | 技术规格 | 单位 | 数量 | 备注
1 | 报警产品 | 二光束红外对射 | 双光束主动红外对射探测器，室外探测距离100米 | 对 | 4
2 | 报警产品 | 红外对射配套 | 二光束不锈钢 L型对射安装支架一对, 高 30CM | 对 | 4
3 | 报警产品 | 探测器电源配件 | 红外对射开关电源(国内标配)；直流电压：24V；额定电流：6.5A；电流范围：0~6.5A；额定功率：156w；电压调整范围：21.6~28.8V； 工作温度：-30~+70℃；工作湿度：20~90%RH，无冷凝； | 个 | 4
4 | 报警产品 | 网络防区扩展模块 | 支持TCP/IP方式搭配混合报警主机系列扩展1路防区输入和1路继电器输出 支持DHCP功能，支持SADP激活，修改模块IP，模块无需参数配置 支持主机通讯状态指示：红灯常亮表示与主机通讯正常，红灯闪烁表示与主机通讯异常 支持防区状态指示：橙灯常亮表示防区正常，橙灯闪烁表示防区报警、故障或防拆触发 支持网络状态指示：绿灯常亮表示网络连接正常，绿灯闪烁表示网络连接异常 支持通过报警主机升级软件。 网络接口：1个100M以太网口 报警输入：1路 报警输出：1路继电器输出，NC/NO可选 功能按键：支持硬件恢复出厂设置 防拆：支持 电源：12V DC,0.1A 工作湿度：10%~90% 工作温度：–10℃ ~ 55℃ 功耗：1.2W MAX 外壳材质：塑料 重量：60g 尺寸(宽x高x深)：44.5*106.2*22.8mm | 个 | 4
5 | 报警产品 | 混合报警主机 | 产品适用于商场、店铺、小区、别墅、厂房、仓库、家庭、财务室、办公室等场景 板载8路有线防区，最大可扩展至256路，其中RS485模块可扩展56防区，包括有线和无线探测器，网络防区模块最大可扩展248防区（可适配分线扩展模块和网络防区扩展模块） 板载4路继电器输出，最大可扩展至64路，支持RS485模块和网络继电器模块扩展60路继电器输出 板载1路有线警号，支持扩展2路无线警号，9个键盘，8个无线遥控器，2个无线中继器 支持关联4路视频，报警时自动截取7S事前和事后视频，推送至APP或发送邮件 支持TCP/IP、WiFi（限定型号支持）、3G/4G方式上传，支持互为主备上报 支持1个管理员用户，45个普通用户，1个安装员用户，1个制造商用户 支持Web端、手机APP配置、支持IVMS4200配置 支持平台远程布撤防、手机APP布撤防，支持键盘、遥控器（配合键盘）、刷卡（配合键盘）撤布防 支持8个号码，短信发送报警信息和短信布撤防回控（需配置4G模块） 支持远距离双向通信，数据AES-128加密，安全可靠 防拆：支持 子系统：32 功耗：25W 电源：100-240VAC（带内置电源） 电池类型：支持外接蓄电池 外壳材质：塑料 工作温度：–10℃ — 55℃ 工作湿度：10%--90% 尺寸(宽x高x深)：310mm*225mm*100mm | 台 | 1
6 | 报警产品 | 控制键盘 | LCD报警键盘；（可通过遥控器和刷卡布撤防） 连接到报警主机， 可以对报警主机进行操作和编程，通过指示灯和报警音提示报警； 支持连接遥控器进行远程布撤防，支持双向遥控器，遥控器LED显示操作结果； 键盘最多所能支持的无线遥控器数量由主机决定，最多支持32个遥控器； 支持刷卡布撤防，但刷卡不支持消警功能，卡片数量由主机限制，目前网络主机最大可添加32张卡片； 主机状态指示灯：系统故障（橙色），网络链接状态（绿色），报警（红色），布撤防（蓝色），配置状态（红绿双色） 功能键：8个，工程、查询，旁路，一键，火警，紧急，左键，右键； 防拆功能：支持；与主机通讯：485；键盘警情输出：蜂鸣器； 功能特性：对主机编程、撤布防、消警、旁路/旁路恢复、工程测试、子系统操作、继电器操作、主机状态查询； 功耗：1.8W；工作温度：-10℃～＋55℃；工作湿度：10％～90％； 尺寸(mm)：164mm(长)*124mm(宽)*31mm(高)；重量(g)：272g | 台 | 1
7 | 报警产品 | RF遥控器 | 配套PK系列键盘和商业级主机,支持所有有线报警主机使用/支持布防、撤防、周界布防、紧急报警、消警/5键遥控器 | 台 | 1
8 | 报警产品 | 警灯警号 | 警号（红白色）； 报警音量: 105dB at 30cm 防护等级：IP54，室外防水 内置水平仪，便于辅助安装 支持关闭报警声音输出，实现声光报警模式和光闪模式切换 工作湿度：10％～90％ 工作温度：-20℃～＋60℃ 功耗：静态功耗: 0.96W 报警功耗：2.7W 电源：DC 8~16V 0.22A Max 外壳材质：PC+ABS 重量：185g 尺寸(宽x高x深)：140*134*33mm | 个 | 1 | 主机BELL口支持接1个警号警灯
9 | 报警产品 | 主机蓄电池 | 充电后备电池（12V7AH，报警主机专用），尺寸：151mm（长）*65mm（宽）*94mm（高） 标准电压 12V 额定容量 7.0Ah 重量约 2.13Kg | 只 | 1 | 1个主机配1个 供电时长3h-8h
| 报警产品 | 电源线 | RVV2*1.0 | 米 | 60
| 报警产品 | 信号线 | 超5类双绞线8*0.52 | 米 | 60
| 报警产品 | 交换机 | 8口千兆 | 台 | 1
| 报警产品 | 管材 | 20#PVC | 批 | 1
| 报警产品 | 辅助材料 | 其它所需管线配件及配线箱 | 批 | 1
| 安装调试 | 人工 |  | 批 | 1
10 | 报警产品 | 通讯模块 | 网络模块；（支持4G上报+电话+短信） 支持通过短信和电话拨打电话外发警情信息，最大支持4个号码 支持RS485接口，适用于报警主机，实现扩展网口和4G功能上报 支持限定机型（BOSCH DS7400XI、HoneywellCK23系列和VISTA128/250BPT）通过主机键盘获取报警记录信息与回控布撤防操作 支持1个独立防区(即时/24小时防区类型）、1个可编程输出 支持板载数码管显示无线信号强度、中心链接状态、主机链接状态、接警状态提示 支持本地防区事件和上报事件联动触发继电器切换 支持NAL2300、ISAPI、ISUP协议上报警情、回控，支持上报四个中心组，支持主备和多个独立中心上报 支持WEB进行可视化配置，支持设备日志检索 支持NTP校时和手动校时 | 台 | 1 | 按需选配，支持4G上报+电话+短信
合计(元)：